## bilans chłodu
Biilans chłodu
Lp | Nazwa pomieszenia | Powierzchnia; m2 | Wskaźnik; W/m2 | Zapotrzebowanie na chłod; kW |  | Wysokosc; m | Kubatura | Wzkaźnik; W/m3
1 | 2 | 3 | 4 | 5
Parter
1 | Sala slubów | 59.3 | 70 | 4.151 |  | 2.71 | 160.703 | 25.8303
2 | Biuro | 9.37 | 70 | 0.6559 |  | 2.71 | 25.3927 | 25.8303
3 | Biuro | 24.83 | 70 | 1.7381 |  | 2.71 | 67.2893 | 25.8303
4 | Biuro |  |  |  |  | 2.71
5 | Zaplecze sali ślubów | 9.15 | 70 | 0.6405 |  | 2.71 | 24.7965 | 25.8303
6 | Biuro | 11.85 | 70 | 0.8295 |  | 2.71 | 32.1135 | 25.8303
7 | Biuro | 15.69 | 70 | 1.0983 |  | 2.71 | 42.5199 | 25.8303
8 | Biuro + Kasa | 29.16 | 70 | 2.0412 |  | 2.71 | 79.0236 | 25.8303
9 | Biuro | 17.85 | 70 | 1.2495 |  | 2.71 | 48.3735 | 25.8303
1 piętro
10 | Sala rady | 71.05 | 90 | 6.3945 |  | 2.82 | 200.361 | 31.9149
11 | Biuro | 9.37 | 70 | 0.6559 |  | 2.82 | 26.4234 | 24.8227
12 | Biuro | 12.13 | 70 | 0.8491 |  | 2.82 | 34.2066 | 24.8227
13 | Biuro | 12.7 | 70 | 0.889 |  | 2.82 | 35.814 | 24.8227
14 | Zaplecze sali rady | 9.15 | 70 | 0.6405 |  | 2.82 | 25.803 | 24.8227
15 | Biuro | 11.85 | 70 | 0.8295 |  | 2.82 | 33.417 | 24.8227
16 | Biuro | 15.69 | 70 | 1.0983 |  | 2.82 | 44.2458 | 24.8227
17 | Sala narad | 29.16 | 70 | 2.0412 |  | 2.82 | 82.2312 | 24.8227
18 | Gabinet wójta | 19.25 | 70 | 1.3475 |  | 2.82 | 54.285 | 24.8227
19 | Sekretariat | 15 | 70 | 1.05 |  | 2.82 | 42.3 | 24.8227
20 | Gabinet sekretarza | 17.68 | 70 | 1.2376 | 28.1995 | 2.82 | 49.8576 | 24.8227
2 piętro
21 | Biuro | 34 | 100 | 3.4 |  | 2.8 | 95.2 | 35.7143
22 | Biuro | 12.5 | 100 | 1.25 |  | 2.8 | 35 | 35.7143
23 | Biuro | 12.5 | 100 | 1.25 |  | 2.8 | 35 | 35.7143
24 | Biuro | 13.07 | 100 | 1.307 |  | 2.8 | 36.596 | 35.7143
25 | Biuro | 13 | 100 | 1.3 |  | 2.8 | 36.4 | 35.7143
26 | Biuro | 13 | 100 | 1.3 |  | 2.8 | 36.4 | 35.7143
27 | Biuro | 15.69 | 100 | 1.569 |  | 2.8 | 43.932 | 35.7143
28 | Biuro | 32.28 | 100 | 3.228 |  | 2.8 | 90.384 | 35.7143
29 | Biuro | 17.15 | 100 | 1.715 |  | 2.8 | 48.02 | 35.7143
30 | Biuro | 10.61 | 100 | 1.061 |  | 2.8 | 29.708 | 35.7143
33 | Biuro | 16.65 | 100 | 1.665 |  | 2.8 | 46.62 | 35.7143
19.045

## materiały
Etap 1 ( parter i 1 pietro ) |  |  | Etap 2 ( 2 pietro )
Rura zespolona climatherm-Stabi Glass stabilizowana warstwą z włókna szklanego. Prod. Aquatherm |  |  | Rura zespolona climatherm-Stabi Glass stabilizowana warstwą z włókna szklanego. Prod. Aquatherm
| 16×2.2 | 16 |  | 25×3.5 | 27.3
| 20×2.8 | 42 |  | 32×2.9 | 50.1
| 25×3.5 | 39.2 |  | 40×3.7 | 25
| 32×2.9 | 41.5 |  | 63×5.8 | 12
| 40×3.7 | 56.5
| 50×4.6 | 6 | Armatura i kształtki
| 63×5.8 | 92.4 | Kolano 90 st. Prod. Aquatherm
Armatura i kształtki |  |  |  | 32 | 8
Łącznik z ruchomą nakrętką wg normy i ISO i DIN 2999 prod.Aquatherm |  |  |  | 63 | 4
| 50mm z nakr. x R2” | 2 | Ręczny zawór równoważący z płynną nastawą wstępną, typ MSV-C ze złączkami pomiarowymi. Prod. Danfoss
| 63mm z nakr. x R2” | 16 |  | 20 | 11
Złączka z gwintem wewnętrznym dostosowana do płaskiego klucza prod.Aquatherm |  |  | Zawór kulowy typ JFA-149****. Prod. Valvex
| 63 x 2”G.W. | 2 |  | 20 | 11
Złączka z gwintem zewętrznym dostosowana do płaskiego klucza prod.Aquatherm |  |  |  | 40 | 4
| 16 x ½” | 22 | Złącze metalowe z podwójnym G.Z. prod.Aquatherm
| 20 x ¾” | 8 |  | 1 ½” G.Z. x 1” G.Z. | 4
| 25 x ¾” | 6 |  | 2” G.Z. x 1 ¼” G.Z. | 4
| 32 x 1” | 2 | Złącze metalowe z gwintem zewnętrznym i wewnętrzny prod.Aquatherm
| 63 x 1 ½” G.Z. | 4 |  | 2 ¼” G.Z. x 1 ½” G.W. | 4
Złącze metalowe z podwójnym G.Z. prod.Aquatherm |  |  | Łącznik z ruchomą nakrętką wg normy i ISO i DIN 2999 prod.Aquatherm
| 2 ¼” G.Z. x 1 ½” G.Z. | 16 |  | 63mm z nakr. x R2 ¼” | 4
Złącze metalowe z gwintem zewnętrznym i wewnętrznym prod.Aquatherm |  |  |  | 50mm z nakr. x R2” | 2
| 2” G.Z. x 1 ¼” G.W. | 2 | Złączka z gwintem zewętrznym dostosowana do płaskiego klucza prod.Aquatherm
Redukcja prod.Aquatherm |  |  |  | 20 x ¾” | 22
| 63/50 | 2 |  | 63 x 1 ½” G.Z. | 8
| 40/32 | 8 | Redukcja prod.Aquatherm
| 40/25 | 4 |  | 63/50 | 2
| 40/20 | 8 |  | 63/40 | 4
| 40/16 | 4 |  | 40/32 | 4
| 32/25 | 18 |  | 40/32 | 2
| 32/20 | 6 |  | 32/25 | 8
| 32/16 | 4 | Trójnik prod.Aquatherm
| 25/20 | 4 |  | 40x40x40 | 2
Kolano 90 st. Prod. Aquatherm |  |  |  | 40x25x40 | 6
| 16 | 8 |  | 32x32x32 | 10
| 20 | 12 |  | 32x25x32 | 4
| 25 | 6 | Rura zespolona fusiothem Prod. Aquatherm
| 32 | 6 |  | 20 | 32.3
| 40 | 22 |  | 25 | 17
| 63 | 26 |  | 32 | 12
Ręczny zawór równoważący z płynną nastawą wstępną, typ MSV-C ze złączkami pomiarowymi. Prod. Danfoss |  |  | Kolano 90 st. Prod. Aquatherm
| 15 | 11 |  | 20 | 15
| 20 | 4 |  | 25 | 1
| 25 | 3 | Trójnik prod.Aquatherm
| 32 | 1 |  | 25x25x25 | 12
Zawór kulowy typ JFA-149****. Prod. Valvex |  |  |  | 20x20x20 | 1
| 15 | 11 | Redukcja prod.Aquatherm |  | Re
| 20 | 4 |  | 25/20 | 9
| 25 | 2 |  | 32/25 | 1
| 32 | 1
| 40 | 7
Filtr siatkowy, typ 4111 0*, oczka siatki 0.4 mm. Prod Herz
| 40 | 2
Zawór zwrotny
| 40 | 1
Pompa obiegowa prod.WILO
| TOP-S 30/10 | 1
Trójnik prod.Aquatherm
| 63x40x63 | 2
| 63x32x63 | 2
| 50x50x50 | 2
| 40x40x40 | 4
| 40x25x40 | 2
| 40x20x40 | 8
| 40x16x40 | 4
| 32x32x32 | 16
| 32x16x32 | 4
| 25x25x25 | 2
Rura zespolona fusiothem Prod. Aquatherm
| 20 | 54.2
| 25 | 41
Kolano 90 st. Prod. Aquatherm
| 20 | 44
| 25 | 2
Trójnik prod.Aquatherm
| 32x25x32 | 4
| 25x25x25 | 16
| 20x20x20 | 7
Redukcja prod.Aquatherm |  | Re
| 25/20 | 25

## zestawienie chłodu
Etap 1 |  |  |  | Etap 2
Nr pomieszczenia | Zapotrzebowanie na chłód; kW | Klimakonwektor EDEN | Ilość, szt. | Nr pomieszczenia | Zapotrzebowanie na chłód; kW | Klimakonwektor EDEN | Ilość, szt.
1 | 4.15 | W24 | 3 | 201 | 3.4 | W44 | 2
2 | 0.66 | W14 | 1 | 202 | 1.25 | W24 | 1
3 | 1.74 | W14 | 1 | 203 | 1.25 | W24 | 1
4 |  |  | 1 | 204 | 1.31 | W24 | 1
5 | 0.64 | W14 | 1 | 205 | 1.3 | W24 | 1
6 | 0.83 | W14 | 1 | 206 | 1.3 | W24 | 1
7 | 1.1 | W24 | 1 | 207 | 1.57 | W34 | 1
8 | 2.04 | W44 | 1 | 208 | 3.23 | W24 | 2
9 | 1.25 | W24 | 1 | 209 | 1.72 | W34 | 1
101 | 6.39 | W44 | 3 | 210 | 1.06 | W24 | 1
102 | 0.66 | W14 | 1 | 211 | 1.67 | W34 | 1
103 | 0.85 | W14 | 1 | Suma | 19.06
104 | 0.89 | W14 | 1
105 | 0.64 | W14 | 1
106 | 0.83 | W14 | 1
107 | 1.1 | W24 | 1
108 | 2.04 | W34 | 1
109 | 1.35 | W24 | 1
110 | 1.05 | W24 | 1
111 | 1.24 | W24 | 1
Suma | 29.45

## zestawienie materiałów
Etap 1 ( parter i 1 pietro ) |  |  |  | Etap 2 ( 2 pietro )
Lp |  |  |  | Lp
1 | Ręczny zawór równoważący z płynną nastawą wstępną, typ MSV-C ze złączkami pomiarowymi. Prod. Danfoss |  |  | 1 | Ręczny zawór równoważący z płynną nastawą wstępną, typ MSV-C ze złączkami pomiarowymi. Prod. Danfoss
1.1 |  | 15 | 11 | 1.1 |  | 20 | 11
1.2 |  | 20 | 6 | 2 | Zawór kulowy typ JFA-149****. Prod. Valvex
1.3 |  | 25 | 1 | 2.1 |  | 20 | 18
1.4 |  | 32 | 1 | 2.2 |  | 40 | 4
2 | Zawór kulowy typ JFA-149****. Prod. Valvex |  |  | 3 | Złącze metalowe z podwójnym G.Z. prod.Aquatherm
2.1 |  | 15 | 11 | 3.1 |  | 1 ½” G.Z. x 1” G.Z. | 4
2.2 |  | 20 | 20 | 3.2 |  | 2” G.Z. x 1 ¼” G.Z. | 4
2.3 |  | 32 | 1 | 4 | Złącze metalowe z gwintem zewnętrznym i wewnętrzny prod.Aquatherm
2.4 |  | 40 | 12 | 4.1 |  | 2 ¼” G.Z. x 1 ½” G.W. | 4
3 | Łącznik z ruchomą nakrętką wg normy i ISO i DIN 2999 prod.Aquatherm |  |  | 5 | Łącznik z ruchomą nakrętką wg normy i ISO i DIN 2999 prod.Aquatherm
3.1 |  | 50mm z nakr. x R2” | 2 | 5.1 |  | 63mm z nakr. x R2 ¼” | 4
3.2 |  | 63mm z nakr. x R2” | 16 | 5.2 |  | 50mm z nakr. x R2” | 2
4 | Złączka z gwintem wewnętrznym dostosowana do płaskiego klucza prod.Aquatherm |  |  | 6 | Złączka z gwintem zewętrznym dostosowana do płaskiego klucza prod.Aquatherm
4.1 |  | 63 x 2”G.W. | 2 | 6.1 |  | 20 x ¾” | 36
5 | Złączka z gwintem zewętrznym dostosowana do płaskiego klucza prod.Aquatherm |  |  | 6.2 |  | 63 x 1 ½” G.Z. | 8
5.1 |  | 16 x ½” | 22 | 7 | Redukcja prod.Aquatherm
5.2 |  | 20 x ¾” | 8 | 7.1 |  | 63/50 | 2
5.3 |  | 25 x ¾” | 2 | 7.2 |  | 63/40 | 4
5.4 |  | 32 x 1” | 2 | 7.3 |  | 40/32 | 4
5.5 |  | 63 x 1 ½” G.Z. | 4 | 7.4 |  | 40/32 | 2
6 | Złącze metalowe z podwójnym G.Z. prod.Aquatherm |  |  | 7.5 |  | 32/25 | 8
6.1 |  | 2 ¼” G.Z. x 1 ½” G.Z. | 16 | 8 | Trójnik prod.Aquatherm
7 | Złącze metalowe z gwintem zewnętrznym i wewnętrznym prod.Aquatherm |  |  | 8.1 |  | 40x40x40 | 2
7.1 |  | 2” G.Z. x 1 ¼” G.W. | 2 | 8.2 |  | 40x25x40 | 6
8 | Redukcja prod.Aquatherm |  |  | 8.3 |  | 32x32x32 | 10
8.1 |  | 63/50 | 2 | 8.4 |  | 32x25x32 | 4
8.2 |  | 40/32 | 8 | 9 | Rura zespolona fusiothem Prod. Aquatherm
8.3 |  | 40/25 | 4 | 9.1 |  | 20 | 32.3
8.4 |  | 40/20 | 8 | 9.2 |  | 25 | 17
8.5 |  | 40/16 | 4 | 9.3 |  | 32 | 12
8.6 |  | 32/25 | 18 | 10 | Kolano 90 st. Prod. Aquatherm
8.7 |  | 32/20 | 6 | 10.1 |  | 20 | 15
8.8 |  | 32/16 | 4 | 10.2 |  | 25 | 1
8.9 |  | 25/20 | 4 | 11 | Trójnik prod.Aquatherm
9 | Kolano 90 st. Prod. Aquatherm |  |  | 11.1 |  | 25x25x25 | 12
9.1 |  | 16 | 8 | 11.2 |  | 20x20x20 | 1
9.2 |  | 20 | 12 | 12 | Redukcja prod.Aquatherm |  | Re
9.3 |  | 25 | 6 | 12.1 |  | 25/20 | 9
9.4 |  | 32 | 6 | 12.2 |  | 32/25 | 1
9.5 |  | 40 | 22 | 13 | Kolano 90 st. Prod. Aquatherm
9.6 |  | 63 | 26 | 13.1 |  | 32 | 8
10 | Filtr siatkowy, typ 4111 0*, oczka siatki 0.4 mm. Prod Herz |  |  | 13.2 |  | 63 | 4
10.1 |  | 40 | 2 | 14 | Rura zespolona climatherm-Stabi Glass stabilizowana warstwą z włókna szklanego. Prod. Aquatherm
11 | Zawór zwrotny |  |  | 14.1 |  | 25×3.5 | 27.3
11.1 |  | 40 | 1 | 14.2 |  | 32×2.9 | 50.1
12 | Pompa obiegowa prod.WILO |  |  | 14.3 |  | 40×3.7 | 25
12.1 |  | TOP-S 30/10 | 1 | 14.4 |  | 63×5.8 | 12
13 | Trójnik prod.Aquatherm |  |  | 15 | Klimakonwektory EDEN
13.1 |  | 63x40x63 | 2 | 15.1 |  | W24 | 8
13.2 |  | 63x32x63 | 2 | 15.2 |  | W34 | 3
13.3 |  | 50x50x50 | 2 | 15.3 |  | W44 | 2
13.4 |  | 40x40x40 | 4 | 16 | Agregat wody lodowej firmy Clivet
13.5 |  | 40x25x40 | 2 | 16.1 |  | Typ WSAT-EE 91 | 1
13.6 |  | 40x20x40 | 8 | 17 | Zestaw pompowy firmy Clivet
13.7 |  | 40x16x40 | 4 | 17.1 |  | Typ GPA-65 | 1
13.8 |  | 32x32x32 | 16
13.9 |  | 32x16x32 | 4
13.1 |  | 25x25x25 | 2
14 | Rura zespolona fusiothem Prod. Aquatherm
14.1 |  | 20 | 54.2
14.2 |  | 25 | 41
15 | Kolano 90 st. Prod. Aquatherm
15.1 |  | 20 | 44
15.2 |  | 25 | 2
16 | Trójnik prod.Aquatherm
16.1 |  | 32x25x32 | 4
16.2 |  | 25x25x25 | 16
16.3 |  | 20x20x20 | 7
17 | Redukcja prod.Aquatherm |  | Re
17.1 |  | 25/20 | 25
18 | Rura zespolona climatherm-Stabi Glass stabilizowana warstwą z włókna szklanego. Prod. Aquatherm
18.1 |  | 16×2.2 | 16
18.2 |  | 20×2.8 | 42
18.3 |  | 25×3.5 | 39.2
18.4 |  | 32×2.9 | 41.5
18.5 |  | 40×3.7 | 56.5
18.6 |  | 50×4.6 | 6
18.7 |  | 63×5.8 | 92.4
19 | Klimakonwektory EDEN
19.1 |  | W14 | 10
19.2 |  | W24 | 9
19.3 |  | W34 | 1
19.4 |  | W44 | 4
20 | Agregat wody lodowej firmy Clivet
20.1 |  | Typ WSH-EE 121 | 1
21 | Skraplacz firmy TECNAIR
21.1 |  | Typ EAL9N 6112 D 1 VENT | 1
22 | Naczynie wzbiorcze firmy Reflex
22.1 |  | Ng 50 | 3
23 | Zbiornik buforowy GALMET
23.1 |  | Poj 200l | 1
24 | Zestaw uzupełniającyt firmy Reflex
24.1 |  | Typ Fillset | 1